## csir-today
| Coal | Nuclear | CCGT | OCGT | Wind | PV | Battery | Transmission lines
Overnight cost [R/kW_el] | 35463 | 60447 | 8975 | 8173 | 13000 | 9000 | 21000 | 6
FOM [%/a] | 2.6 | 1.6 | 1.8 | 2 | 4 | 2 | 2.5 | 2
Lifetime [a] | 30 | 60 | 30 | 30 | 20 | 25 | 20 | 40
VOM [R/MWh_el] | 80 | 37 | 22 | 2.4 |  |  | 3.2
Fuel cost [R/MWh_th] | 98 | 29 | 540 | 540
Efficiency | 0.37 | 0.34 | 0.49 | 0.31 |  |  | 0.89
CO2 emissions [kg/MWh_th] | 348 | 0 | 181 | 181
SOx emissions [kg/MWh_th] | 0.18345 | 0 | 0 | 0
NOx emissions [kg/MWh_th] | 0.69711 | 0 | 0.0974 | 0.093758
Hg emissions [kg/MWh_th] | 0.03669 | 0 | 0 | 0
Particulate emissions [kg/MWh_th] | 0.03669 | 0 | 0 | 0.031253
Water usage [l/MWh_th] | 84.8 | 0 | 9.6 | 0
Note on I2: R/kWkm

## csir-moderate
| Coal | Nuclear | CCGT | OCGT | Wind | PV | Battery | Transmission lines
Overnight cost [R/kW_el] | 35463 | 60447 | 8975 | 8173 | 10000 | 6000 | 12000 | 6
FOM [%/a] | 2.6 | 1.6 | 1.8 | 2 | 4 | 2 | 2.5 | 2
Lifetime [a] | 30 | 60 | 30 | 30 | 20 | 25 | 20 | 40
VOM [R/MWh_el] | 80 | 37 | 22 | 2.4 |  |  | 3.2
Fuel cost [R/MWh_th] | 98 | 29 | 540 | 540
Efficiency | 0.37 | 0.34 | 0.49 | 0.31 |  |  | 0.89
CO2 emissions [kg/MWh_th] | 348 | 0 | 181 | 181
SOx emissions [kg/MWh_th] | 0.18345 | 0 | 0 | 0
NOx emissions [kg/MWh_th] | 0.69711 | 0 | 0.0974 | 0.093758
Hg emissions [kg/MWh_th] | 0.03669 | 0 | 0 | 0
Particulate emissions [kg/MWh_th] | 0.03669 | 0 | 0 | 0.031253
Water usage [l/MWh_th] | 84.8 | 0 | 9.6 | 0
Note on I2: R/kWkm

## csir-aggressive
| Coal | Nuclear | CCGT | OCGT | Wind | PV | Battery | Transmission lines
Overnight cost [R/kW_el] | 35463 | 60447 | 8975 | 8173 | 7500 | 3000 | 6000 | 6
FOM [%/a] | 2.6 | 1.6 | 1.8 | 2 | 4 | 2 | 2.5 | 2
Lifetime [a] | 30 | 60 | 30 | 30 | 20 | 25 | 20 | 40
VOM [R/MWh_el] | 80 | 37 | 22 | 2.4 |  |  | 3.2
Fuel cost [R/MWh_th] | 98 | 29 | 540 | 540
Efficiency | 0.37 | 0.34 | 0.49 | 0.31 |  |  | 0.89
CO2 emissions [kg/MWh_th] | 348 | 0 | 181 | 181
SOx emissions [kg/MWh_th] | 0.18345 | 0 | 0 | 0
NOx emissions [kg/MWh_th] | 0.69711 | 0 | 0.0974 | 0.093758
Hg emissions [kg/MWh_th] | 0.03669 | 0 | 0 | 0
Particulate emissions [kg/MWh_th] | 0.03669 | 0 | 0 | 0.031253
Water usage [l/MWh_th] | 84.8 | 0 | 9.6 | 0
Note on I2: R/kWkm